## Folha 1
NIH110 |  |  | Un | Impermeabilização de chuveiro executado "in situ" com ralo, sistema Schlüter-KERDI-DRAIN "SCHLÜTER-SYSTEMS".
Impermeabilização em paramentos verticais e horizontais de chuveiro executado "in situ" com ralo, sistema Schlüter-KERDI-DRAIN "SCHLÜTER-SYSTEMS", composta por kit Schlüter-KERDI-DRAIN BH 50 B "SCHLÜTER-SYSTEMS", formado por ralo de saída horizontal com ligação articulada de 50 mm de diâmetro e entrada com ligação rígida de 40 mm de diâmetro, e lâmina impermeabilizante flexível de polietileno, com ambas as faces revestidas de geotêxtil não tecido, kit Schlüter-KERDI-DRAIN R10 ED1 S "SCHLÜTER-SYSTEMS", formado por grelha quadrada de aço inoxidável AISI 304, com parafusos à vista, Diseño 1, de 100x100 mm, marco de aço inoxidável AISI 304, e anel de fixação em altura, lâmina impermeabilizante flexível de polietileno, com ambas as faces revestidas de geotêxtil não tecido, Schlüter-KERDI 200 "SCHLÜTER-SYSTEMS", de 0,2 mm de espessura, fixada ao suporte com cimento cola normal C1, preparada para receber diretamente o revestimento (não incluído neste preço), e complementos.
Insumo | Un | Descrição |  |  | Rend. | Preço unitário | Preço Insumo
mt09mcr021g | kg | Cimento cola normal, C1, cor cinza. |  |  | 12.4 | 0.78 | 9.67
mt15res010a | m² | Lâmina impermeabilizante flexível de polietileno, com ambas as faces revestidas de geotêxtil não tecido, Schlüter-KERDI 200 "SCHLÜTER-SYSTEMS", de 0,2 mm de espessura, fornecida em rolos de 30 m de comprimento. |  |  | 6.2 | 59.92 | 371.5
mt15res200bj | Un | Kit Schlüter-KERDI-DRAIN BH 50 B "SCHLÜTER-SYSTEMS", formado por ralo de saída horizontal com ligação articulada de 50 mm de diâmetro e entrada com ligação rígida de 40 mm de diâmetro, e lâmina impermeabilizante flexível de polietileno, com ambas as faces revestidas de geotêxtil não tecido. |  |  | 1 | 327.9 | 327.9
mt15res060e | kg | Adesivo bicomponente, Schlüter-KERDI-COLL "SCHLÜTER-SYSTEMS", à base de uma dispersão acrílica sem dissolventes e pó de cimento, para a vedação de juntas. |  |  | 0.7 | 32.2 | 22.54
mt15res020ob | m | Banda de vedação, Schlüter-KERDI-KEBA 100/125 "SCHLÜTER-SYSTEMS", de 125 mm de largura e 0,1 mm de espessura, para lâmina impermeabilizante flexível de polietileno, com ambas as faces revestidas de geotêxtil não tecido, fornecida em rolos de 30 m de comprimento. |  |  | 1.2 | 12.03 | 14.44
mt15res050a | Un | Peça para o tratamento de encontros de tubulações de passagem de 25 mm de diâmetro em tratamentos impermeabilizantes, Schlüter-KERDI-KM "SCHLÜTER-SYSTEMS". |  |  | 2 | 5.59 | 11.18
mt15res205aah | Un | Kit Schlüter-KERDI-DRAIN R10 ED1 S "SCHLÜTER-SYSTEMS", formado por grelha quadrada de aço inoxidável AISI 304, com parafusos à vista, Diseño 1, de 100x100 mm, marco de aço inoxidável AISI 304, e anel de fixação em altura. |  |  | 1 | 184.51 | 184.51
mo029 | h | Oficial de 1ª aplicador de lâminas impermeabilizantes. |  |  | 1.252 | 14.11 | 17.67
mo067 | h | Ajudante de aplicador de lâminas impermeabilizantes. |  |  | 1.252 | 10.39 | 13.01
| % | Meios auxiliares |  |  | 2 | 972.42 | 19.45
| % | Custos indiretos |  |  | 3 | 991.87 | 29.76
Custo de manutenção decenal: R$ 20,43 nos primeiros 10 anos. | [5 empty] | Total: | 1021.63