## Folha 1
NIJ130 | Un | Selagem exterior de junta perimetral entre tubo passa-muros e duto de instalações, em parede de fachada.
Selagem exterior de junta perimetral de 15 mm de largura, entre tubo passa-muros de PVC de 90 mm de diâmetro e duto de instalações colocada no seu interior, com pasta vedante monocomponente de poliuretano, dureza Shore A aproximada de 25 e alongamento em ruptura > 500%, aplicada com pistola sobre fundo de junta de 20 mm de diâmetro.
Insumo |  | Un | Descrição | Rend. | Preço unitário | Preço Insumo
mt15bas010d |  | m | Cordão de polietileno expandido de células fechadas, de seção circular de 20 mm de diâmetro, para o enchimento de fundo de junta. | 0.283 | 0.63 | 0.18
mt15bas030a |  | Un | Cartucho de massa elastomérica monocomponente à base de poliuretano, de cor branca, de 600 ml, tipo F-25 HM segundo ISO 11600, de alta aderência e de endurecimento rápido, com elevadas propriedades elásticas, resistência à intempérie, ao envelhecimento e aos raios UV, apta para estar em contato com agua potável, dureza Shore A aproximada de 35 e alongamento em ruptura > 600%, segundo ISO 11600. | 0.071 | 24.36 | 1.73
mt36tvg010ea |  | m | Tubo de PVC, de 90 mm de diâmetro e 1,2 mm de espessura. | 0.5 | 5.42 | 2.71
mt08aaa010a |  | m³ | Água. | 0.006 | 3.46 | 0.02
mt09mif010ka |  | t | Argamassa industrializada para alvenaria, de cimento, cor cinza, com aditivo hidrófugo, resistência à compressão 10 N/mm², fornecida em sacos. | 0.006 | 89.18 | 0.54
mt13blw110b |  | Un | Aerossol de 750 cm³ de espuma de poliuretano, de 22,5 kg/m³ de densidade, 140% de expansão, 18 N/cm² de resistência à tração e 20 N/cm² de resistência à flexão, condutibilidade térmica 0,04 W/(mK), estável de -40°C a 100°C; para aplicar com cânula. | 0.32 | 19.97 | 6.39
mo020 |  | h | Pedreiro. | 0.121 | 22.85 | 2.76
mo112 |  | h | Servente de pedreiro. | 0.121 | 19.52 | 2.36
|  | % | Custos diretos complementares | 2 | 16.69 | 0.33
Custo de manutenção decenal: R$ 27,23 nos primeiros 10 anos. |  |  |  |  | Total: | 17.02