## Folha 1
PEM010 |  | Un |  | Porta exterior, de aço.
Porta de entrada de aço galvanizado de uma folha, de 82x210 cm, lisa, revestida com PVC imitação madeira, fechadura de alta segurança com um ponto de fecho e quatro pinos de travamento.
Insumo | Un |  | Descrição |  | Rend. | Preço unitário | Preço Insumo
mt26pec020kb | Un |  | Porta de entrada de uma folha, de 82x210 cm, lisa, revestida com PVC imitação madeira, formada por duas chapas de aço galvanizado de 1 mm de espessura com câmara intermediária preenchida com poliuretano, sobre marco de aço galvanizado com ganchos de ancoragem à obra, com fechadura de alta segurança com um ponto de fecho e quatro pinos de travamento, visor, puxadores de aço inoxidável e dobradiças de segurança de aço com regulação. |  | 1 | 1685.61 | 1685.61
mt15sja100 | Un |  | Cartucho de pasta de silicone neutro. |  | 0.2 | 9.6 | 1.92
mo019 | h |  | Oficial de 1ª pedreiro. |  | 0.583 | 16.3 | 9.5
mo111 | h |  | Auxiliar de serviços gerais. |  | 0.583 | 9.69 | 5.65
mo017 | h |  | Oficial de 1ª serralheiro. |  | 0.7 | 16.56 | 11.59
mo057 | h |  | Ajudante de serralheiro. |  | 0.7 | 10.13 | 7.09
| % |  | Meios auxiliares |  | 2 | 1721.36 | 34.43
| % |  | Custos indiretos |  | 3 | 1755.79 | 52.67
Custo de manutenção decenal: R$ 253,18 nos primeiros 10 anos. | [5 empty] | Total: | 1808.46