## Folha 1
PMA010 |  | Un |  | Divisória de aço.
Divisória desmontável formada por divisória opaca de 4x2,9 m, de aço galvanizado plastificado com PVC, com isolamento intermediário de lã mineral e arremate superior de aço galvanizado plastificado com PVC.
Insumo | Un |  | Descrição |  | Rend. | Preço unitário | Preço Insumo
mt26mac010c | m² |  | Painel opaco com ligação macho-fêmea para divisórias, formado por duas chapas de aço galvanizado plastificado com PVC com isolamento intermediário de lã mineral de condutibilidade térmica 0,039 W/(mK). |  | 11.3 | 279.93 | 3163.21
mt26mac020c | m |  | Perfil em "U" de aço galvanizado plastificado com PVC para divisórias. |  | 9.7 | 21.39 | 207.48
mt26mac030c | m |  | Rodapé de aço galvanizado plastificado com PVC para divisórias. |  | 3.9 | 17.98 | 70.12
mo010 | h |  | Oficial de 1ª montador. |  | 7.009 | 16.84 | 118.03
mo078 | h |  | Ajudante de montador. |  | 7.009 | 10.1 | 70.79
| % |  | Meios auxiliares |  | 2 | 3629.63 | 72.59
| % |  | Custos indiretos |  | 3 | 3702.22 | 111.07
Custo de manutenção decenal: R$ 686,39 nos primeiros 10 anos. | [5 empty] | Total: | 3813.29