## Folha 1
PMM020 | Un |  | Porta de passagem para divisória modular.
Porta de vidro temperado transparente de 10 mm de espessura, de 2100x800 mm, perfis verticais à vista de alumínio; para divisória modular.
Insumo |  | Un |  | Descrição | Rend. | Preço unitário | Preço Insumo
mt26mmd015e |  | Un |  | Porta de vidro temperado transparente de 10 mm de espessura, de 2100x800 mm, perfis verticais à vista de alumínio, bandeira superior de vidro laminado de segurança 5+5, perfis superiores à vista de alumínio anodizado ou lacado standard; inclusive dobradiças e fechadura com manipulo. | 1 | 2115.35 | 2115.35
mo010 |  | h |  | Oficial de 1ª montador. | 0.584 | 16.84 | 9.83
|  | % |  | Meios auxiliares | 2 | 2125.18 | 42.5
|  | % |  | Custos indiretos | 3 | 2167.68 | 65.03
Custo de manutenção decenal: R$ 111,64 nos primeiros 10 anos. | [5 empty] | Total: | 2232.71