## Folha 1
QAF032 | Un | Encontro de cobertura plana acessível, não ventilada com ralo. Impermeabilização com lâminas de PVC.
Encontro de cobertura plana acessível, não ventilada, com piso fixo, tipo invertida com ralo de PVC, de saída vertical, de 80 mm de diâmetro, fixado com solda termoplástica à tela impermeabilizante de PVC. O preço não inclui a tela impermeabilizante de PVC.
Insumo |  |  | Un | Descrição | Rend. | Preço unitário | Preço Insumo
mt15dan100ya |  |  | Un | Ralo de PVC, de saída vertical, de 80 mm de diâmetro. | 1 | 63.67 | 63.67
mo029 |  |  | h | Aplicador de lâminas impermeabilizantes. | 0.105 | 32.24 | 3.39
mo067 |  |  | h | Ajudante de aplicador de lâminas impermeabilizantes. | 0.105 | 30.23 | 3.17
mo008 |  |  | h | Encanador. | 0.314 | 40.91 | 12.85
|  |  | % | Custos diretos complementares | 2 | 83.08 | 1.66
Custo de manutenção decenal: R$ 27,79 nos primeiros 10 anos. | [5 empty] | Total: | 84.74