## Folha 1
QTF030 | m² |  | Cobertura inclinada de placas.
Cobertura inclinada de placas asfálticas 10 ondas de perfil ondulado e cor preto, fixadas mecanicamente, com um caimento maior que 10%.
Insumo |  | Un |  | Descrição | Rend. | Preço unitário | Preço Insumo
mt13lpo010ca |  | m² |  | Placa asfáltica 10 ondas de perfil ondulado e cor preto, à base de fibras minerais e vegetais saturadas com uma emulsão betuminosa a altas temperaturas. | 1.2 | 12.55 | 15.06
mt13lpo040a |  | m |  | Peça de cumeeira, cor preto, para coberturas de placas. | 0.1 | 17.25 | 1.73
mt13lpo020a |  | m |  | Peça de arremate perimetral para coberturas de placas. | 0.1 | 14.45 | 1.45
mt13lpo070a |  | Un |  | Arejador de 86x47 cm, para coberturas de placas. | 0.02 | 223.06 | 4.46
mt13blw120 |  | Un |  | Parafuso auto-perfurante para fixação de placas. | 2 | 1.24 | 2.48
mo051 |  | h |  | Montador de painéis metálicos. | 0.101 | 25.14 | 2.54
mo098 |  | h |  | Ajudante de montador de painéis metálicos. | 0.101 | 17.24 | 1.74
|  | % |  | Custos diretos complementares | 2 | 29.46 | 0.59
Custo de manutenção decenal: R$ 8,71 nos primeiros 10 anos. | [5 empty] | Total: | 30.05