## Folha 1
QTF030 | m² | Cobertura inclinada de placas.
Cobertura inclinada de placas de fibrocimento sem amianto, cor ardósia, perfil granonda, fixadas mecanicamente, com um caimento maior que 10%.
Insumo |  | Un | Descrição | Rend. | Preço unitário | Preço Insumo
mt13pfg010c |  | m² | Placa de fibrocimento sem amianto, cor ardósia, perfil granonda. | 1.2 | 25.98 | 31.18
mt13lpo040a |  | m | Peça de cumeeira, cor preto, para coberturas de placas. | 0.1 | 17.25 | 1.73
mt13lpo020a |  | m | Peça de arremate perimetral para coberturas de placas. | 0.1 | 14.45 | 1.45
mt13lpo070a |  | Un | Arejador de 86x47 cm, para coberturas de placas. | 0.02 | 223.06 | 4.46
mt13blw120 |  | Un | Parafuso auto-perfurante para fixação de placas. | 2 | 1.24 | 2.48
mo051 |  | h | Montador de painéis metálicos. | 0.101 | 25.14 | 2.54
mo098 |  | h | Ajudante de montador de painéis metálicos. | 0.101 | 17.24 | 1.74
|  | % | Custos diretos complementares | 2 | 45.58 | 0.91
Custo de manutenção decenal: R$ 13,48 nos primeiros 10 anos. |  |  |  |  | Total: | 46.49