## Folha 1
QTP010 |  |  | m² | Cobertura inclinada com ardósia.
Cobertura inclinada com um caimento médio de 60%, composta de: formação de caimentos: painel cerâmico furado com ligação macho-fêmea, para revestir, 50x20x3 cm sobre muretes de 100 cm de altura média; impermeabilização monocamada colada: camada de betume modificado com elastômero SBS, de 2,5 mm de espessura, com armadura de feltro de poliéster não tecido de 160 g/m²; cobrimento: ardósia para executar um telhado em peças retangulares, sobre ripas de madeira.
Insumo | Un | Descrição |  |  | Rend. | Preço unitário | Preço Insumo
mt04lpt010c | Un | Bloco cerâmico furado duplo, para revestir, 30x20x9 cm. |  |  | 35.929 | 0.29 | 10.42
mt08aaa010a | m³ | Água. |  |  | 0.006 | 3.42 | 0.02
mt01arg005a | t | Areia de pedreira, para argamassa preparada em obra. |  |  | 0.041 | 46.55 | 1.91
mt08cem002 | kg | Cimento cinza em sacos. |  |  | 6.25 | 0.56 | 3.5
mt04lcg020a | Un | Painel cerâmico furado com ligação macho-fêmea, para revestir, 50x20x3 cm. |  |  | 10.9 | 0.84 | 9.16
mt14iea020c | kg | Emulsão asfáltica aniônica com cargas. |  |  | 0.3 | 6.76 | 2.03
mt14lba010c | m² | Camada de betume modificado com elastômero SBS, de 2,5 mm de espessura, massa nominal 3 kg/m², com armadura de feltro de poliéster não tecido de 160 g/m², de superfície não protegida. |  |  | 1.1 | 20.55 | 22.61
mt13blw010d | m | Ripa de madeira de pinho da região tratado ou pinho vermelho, 42x27 mm, qualidade VI. |  |  | 6.81 | 1.29 | 8.78
mt13eag023 | Un | Prego de aço para fixação de ripa de madeira a suporte de concreto ou argamassa. |  |  | 10.62 | 0.19 | 2.02
mt13piz100d | m² | Ardósia para executar um telhado em peças retangulares, 32x22 cm, de segunda qualidade, espessura 3 a 4 mm. |  |  | 1.09 | 21.52 | 23.46
mt13piz050 | kg | Elementos de sujeição de aço inoxidável (pregos, ganchos, etc.). |  |  | 0.46 | 9.41 | 4.33
mt13piz051 | Un | Peça de ventilação de chapa galvanizada. |  |  | 0.05 | 17.37 | 0.87
mt13piz053b | m² | Lâmina de zinco natural de 0,65 mm de espessura, em bobina. |  |  | 0.192 | 32.53 | 6.25
mq06hor010 | h | Betoneira. |  |  | 0.033 | 3.8 | 0.13
mo020 | h | Pedreiro. |  |  | 0.934 | 18.71 | 17.48
mo077 | h | Ajudante de pedreiro. |  |  | 1.159 | 14.77 | 17.12
mo029 | h | Aplicador de lâminas impermeabilizantes. |  |  | 0.348 | 18.71 | 6.51
mo067 | h | Ajudante de aplicador de lâminas impermeabilizantes. |  |  | 0.348 | 14.77 | 5.14
mo036 | h | Colocador de ardósia. |  |  | 0.485 | 18.71 | 9.07
mo074 | h | Ajudante de colocador de ardósia. |  |  | 0.485 | 14.77 | 7.16
| % | Custos diretos complementares |  |  | 2 | 157.97 | 3.16
Custo de manutenção decenal: R$ 56,40 nos primeiros 10 anos. | [5 empty] | Total: | 161.13