## Folha 1
QTS010 |  |  | m² | Cobertura inclinada com cobrimento de telhas asfálticas.
Cobertura inclinada com um caimento médio de 47%, composta de: formação de caimentos: painel cerâmico furado com ligação macho-fêmea, para revestir, 50x20x3 cm sobre muretes de 100 cm de altura média; cobrimento: emulsão asfáltica aniônica com cargas; telha asfáltica retangular.
Insumo | Un | Descrição |  |  | Rend. | Preço unitário | Preço Insumo
mt04lpt010c | Un | Bloco cerâmico furado duplo, para revestir, 30x20x9 cm. |  |  | 29.704 | 0.29 | 8.61
mt08aaa010a | m³ | Água. |  |  | 0.006 | 3.42 | 0.02
mt01arg005a | t | Areia de pedreira, para argamassa preparada em obra. |  |  | 0.041 | 46.55 | 1.91
mt08cem002 | kg | Cimento cinza em sacos. |  |  | 6.25 | 0.56 | 3.5
mt04lcg020a | Un | Painel cerâmico furado com ligação macho-fêmea, para revestir, 50x20x3 cm. |  |  | 10.9 | 0.84 | 9.16
mt14iea020c | kg | Emulsão asfáltica aniônica com cargas. |  |  | 0.05 | 6.76 | 0.34
mt13tag010a | m² | Telha asfáltica retangular. |  |  | 1.09 | 33.66 | 36.69
mt13piz050 | kg | Elementos de sujeição de aço inoxidável (pregos, ganchos, etc.). |  |  | 0.05 | 9.41 | 0.47
mt13tag020a | Un | Arejador. |  |  | 0.05 | 34.79 | 1.74
mq06hor010 | h | Betoneira. |  |  | 0.038 | 3.8 | 0.14
mo020 | h | Pedreiro. |  |  | 0.933 | 18.71 | 17.46
mo077 | h | Ajudante de pedreiro. |  |  | 1.158 | 14.77 | 17.1
mo029 | h | Aplicador de lâminas impermeabilizantes. |  |  | 0.232 | 18.71 | 4.34
mo067 | h | Ajudante de aplicador de lâminas impermeabilizantes. |  |  | 0.232 | 14.77 | 3.43
| % | Custos diretos complementares |  |  | 2 | 104.91 | 2.1
Custo de manutenção decenal: R$ 39,59 nos primeiros 10 anos. | [5 empty] | Total: | 107.01