## Folha 1
RCG070 | m² | Sistema "LEVANTINA" de revestimento cerâmico para fachadas.
Revestimento com ladrilhos de grés porcelânico de grande formato, Lámina Porcelánica Techlam® "LEVANTINA", de 3000x1000 mm e 3 mm de espessura, série Basic, modelo Antracita, acabamento brilho, assentes com cimento cola melhorado, C2 TE, com deslizamento reduzido e tempo de colocação ampliado, cinza, utilizando a técnica da dupla colagem, sobre camada de regularização (não incluída neste preço).
Insumo |  | Un | Descrição | Rend. | Preço unitário | Preço Insumo
mt12pcl020aaab |  | m² | Ladrilho de grés porcelânico de grande formato, Lámina Porcelánica Techlam® "LEVANTINA", de 3000x1000 mm e 3 mm de espessura, série Basic, modelo Antracita, acabamento brilho. | 1.05 | 80.5 | 84.53
mt09mcr021q |  | kg | Cimento cola melhorado, C2 TE, com deslizamento reduzido e tempo de colocação ampliado, cor cinza. | 4 | 1.58 | 6.32
mt09mcr060a |  | kg | Argamassa de rejuntamento cimentosa, CG1, para junta aberta entre 3 e 15 mm. | 0.3 | 1.84 | 0.55
mo014 |  | h | Colocador de cerâmica. | 0.567 | 29.02 | 16.45
mo081 |  | h | Ajudante de colocador de cerâmica. | 0.567 | 19.96 | 11.32
|  | % | Custos diretos complementares | 2 | 119.17 | 2.38
Custo de manutenção decenal: R$ 27,96 nos primeiros 10 anos. |  |  |  |  | Total: | 121.55