## Folha 1
RCP012 | m² |  |  | Revestimento com peças irregulares de pedra natural.
Revestimento de paramentos até 3 m de altura, com peças irregulares de ardósia, de entre 1 e 2 cm de espessura, assentes com argamassa de cimento M-10.
Insumo |  | Un | Descrição |  | Rend. | Preço unitário | Preço Insumo
mt19cir010a |  | m² | Peças irregulares de ardósia, de entre 1 e 2 cm de espessura, acabamento natural. |  | 1 | 39.79 | 39.79
mt09mor010e |  | m³ | Argamassa de cimento CEM II/B-L 32,5 N tipo M-10, confeccionada em obra com 320 kg/m³ de cimento e uma proporção em volume 1/4. |  | 0.03 | 297.27 | 8.92
mo022 |  | h | Oficial de 1ª colocador de pedra natural. |  | 1.364 | 14.11 | 19.25
mo060 |  | h | Ajudante de colocador de pedra natural. |  | 1.364 | 10.39 | 14.17
|  | % | Meios auxiliares |  | 2 | 82.13 | 1.64
|  | % | Custos indiretos |  | 3 | 83.77 | 2.51
Custo de manutenção decenal: R$ 19,84 nos primeiros 10 anos. | [5 empty] | Total: | 86.28