## Folha 1
RCP012 | m² |  | Revestimento com peças irregulares de pedra natural.
Revestimento de paramentos até 3 m de altura, com peças irregulares de ardósia, de entre 1 e 2 cm de espessura, assentes com argamassa de cimento branco BL-II/A-L 42,5 R M-5.
Insumo | Un | Descrição |  | Rend. | Preço unitário | Preço Insumo
mt19cir010a | m² | Peças irregulares de ardósia, de entre 1 e 2 cm de espessura, acabamento natural. |  | 1 | 39.79 | 39.79
mt09mob010a | m³ | Argamassa de cimento branco BL-II/A-L 42,5 R, tipo M-5, confeccionada em obra com 230 kg/m³ de cimento e uma proporção em volume 1/6. |  | 0.03 | 197 | 5.91
mo022 | h | Oficial de 1ª colocador de pedra natural. |  | 1.364 | 14.11 | 19.25
mo060 | h | Ajudante de colocador de pedra natural. |  | 1.364 | 10.39 | 14.17
| % | Meios auxiliares |  | 2 | 79.12 | 1.58
| % | Custos indiretos |  | 3 | 80.7 | 2.42
Custo de manutenção decenal: R$ 19,12 nos primeiros 10 anos. |  |  |  |  | Total: | 83.12