## Folha 1
RCP012 |  | m² |  | Revestimento com peças irregulares de pedra natural.
Revestimento de paramentos até 3 m de altura, com peças irregulares de ardósia, de entre 1 e 2 cm de espessura, assentes com argamassa bastarda de cimento CEM II/A-L 32,5 R, cal e areia, M-5.
Insumo | Un |  | Descrição |  | Rend. | Preço unitário | Preço Insumo
mt19cir010a | m² |  | Peças irregulares de ardósia, de entre 1 e 2 cm de espessura, acabamento natural. |  | 1 | 39.79 | 39.79
mt09mor020b | m³ |  | Argamassa bastarda de cimento CEM II/A-L 32,5 R, cal e areia, tipo M-5, confeccionada em obra com 250 kg/m³ de cimento e uma proporção em volume 1:1:7. |  | 0.03 | 325.81 | 9.77
mo022 | h |  | Oficial de 1ª colocador de pedra natural. |  | 1.364 | 14.11 | 19.25
mo060 | h |  | Ajudante de colocador de pedra natural. |  | 1.364 | 10.39 | 14.17
| % |  | Meios auxiliares |  | 2 | 82.98 | 1.66
| % |  | Custos indiretos |  | 3 | 84.64 | 2.54
Custo de manutenção decenal: R$ 20,05 nos primeiros 10 anos. | [5 empty] | Total: | 87.18