## Folha 1
RCP012 | m² |  |  | Revestimento com peças irregulares de pedra natural.
Revestimento de paramentos até 3 m de altura, com peças irregulares de ardósia, de entre 3 e 4 cm de espessura, assentes com argamassa de cimento M-5.
Insumo |  | Un | Descrição |  | Rend. | Preço unitário | Preço Insumo
mt19cir010c |  | m² | Peças irregulares de ardósia, de entre 3 e 4 cm de espessura, acabamento natural. |  | 1 | 97.84 | 97.84
mt09mor010c |  | m³ | Argamassa de cimento CEM II/B-L 32,5 N tipo M-5, confeccionada em obra com 230 kg/m³ de cimento e uma proporção em volume 1/6. |  | 0.03 | 257.13 | 7.71
mo022 |  | h | Oficial de 1ª colocador de pedra natural. |  | 1.364 | 14.11 | 19.25
mo060 |  | h | Ajudante de colocador de pedra natural. |  | 1.364 | 10.39 | 14.17
|  | % | Meios auxiliares |  | 2 | 138.97 | 2.78
|  | % | Custos indiretos |  | 3 | 141.75 | 4.25
Custo de manutenção decenal: R$ 33,58 nos primeiros 10 anos. | [5 empty] | Total: | 146