## Folha 1
RKP010 | m² | Revestimento térmico e acústico com argamassa leve de gesso e fonólito, sobre paramento interior.
Revestimento térmico e acústico contínuo, de 20 mm de espessura, aplicado diretamente, de argamassa leve de gesso e fonólito, aplicada manualmente, sobre paramento interior vertical, até 3 m de altura. Inclusive perfil para proteção de arestas de plástico e metal com perfurações para a formação de arestas. O preço inclui a resolução de pontos singulares.
Insumo |  |  | Un | Descrição | Rend. | Preço unitário | Preço Insumo
mt28mdb020a |  |  | m³ | Argamassa leve de gesso e fonólito. | 0.02 | 693.66 | 13.87
mt28vye010 |  |  | m | Cantoneiras de plástico e metal, estáveis à ação dos sulfatos. | 0.215 | 1 | 0.22
mq06pym010 |  |  | h | Misturadora-bombeadora para argamassas e gessos projetados, de 3 m³/h. | 0.28 | 31.33 | 8.77
mo033 |  |  | h | Gesseiro. | 0.165 | 32.24 | 5.32
mo071 |  |  | h | Ajudante de gesseiro. | 0.086 | 30.23 | 2.6
|  |  | % | Custos diretos complementares | 2 | 30.78 | 0.62
Custo de manutenção decenal: R$ 5,34 nos primeiros 10 anos. | [5 empty] | Total: | 31.4