## Folha 1
RSE040 | m² | Piso técnico acessível "GRESPANIA".
Piso técnico acessível de painéis autoportantes de 600x600 mm e 48 mm de espessura, formados por um suporte base de painel de aglomerado, de 38 mm de espessura, com bordas de PVC, lâmina de alumínio de 0,5 mm de espessura disposta na face inferior e uma camada de acabamento de grés porcelânico, estilo cimento, série Meteor "GRESPANIA", cor antracite, acabamento liso, de 598x598 mm e 10 mm de espessura apoiadas sobre pés reguláveis de aço galvanizado, para alturas de até 150 mm.
Insumo |  |  | Un | Descrição | Rend. | Preço unitário | Preço Insumo
mt12psk040b |  |  | m | Fita perimetral de lã de rocha de 10 mm de espessura, 100 mm de largura e 1200 mm de comprimento. | 1 | 7.84 | 7.84
mt12psk080a |  |  | Un | Cartucho de 600 cm³ de cola para fixação de pés reguláveis à superfície de apoio. | 0.01 | 26.41 | 0.26
mt12psk060J |  |  | Un | Pé regulável de aço galvanizado, para alturas de até 150 mm. Inclusive acessórios. | 3 | 4.14 | 12.42
mt12stg010eaba |  |  | m² | Painel autoportante para o sistema de piso técnico acessível "GRESPANIA", de 600x600 mm e 48 mm de espessura, formado por um suporte base de painel de aglomerado, de 38 mm de espessura, biselado e arrematado perimetralmente com PVC, cor a escolher, lâmina de alumínio de 0,5 mm de espessura disposta na face inferior e uma camada de acabamento de grés porcelânico, estilo cimento, série Meteor "GRESPANIA", cor antracite, acabamento liso, de 598x598 mm 10 mm de espessura; classificação 2/2/A/2. | 1.05 | 203.17 | 213.33
mo011 |  |  | h | Montador. | 0.364 | 25.85 | 9.41
mo080 |  |  | h | Ajudante de montador. | 0.364 | 20.67 | 7.52
|  |  | % | Custos diretos complementares | 2 | 250.78 | 5.02
Custo de manutenção decenal: R$ 12,79 nos primeiros 10 anos. | [5 empty] | Total: | 255.8