## Folha 1
RSS100 | m | Rodapé de PVC.
Rodapé flexível de PVC, de 100x25 mm, fixado com cola.
Insumo |  |  | Un | Descrição | Rend. | Preço unitário | Preço Insumo
mt18dww020a |  |  | l | Cola de cloropreno, de base solvente monocomponente. | 0.1 | 14.71 | 1.47
mt18rpv010e |  |  | m | Rodapé flexível de PVC, de 100x25 mm, cor, fornecido em rolos de 50 m de comprimento. | 1.05 | 14.9 | 15.65
mo026 |  |  | h | Colocador de revestimentos flexíveis. | 0.078 | 24.01 | 1.87
|  |  | % | Custos diretos complementares | 2 | 18.99 | 0.38
Custo de manutenção decenal: R$ 3,49 nos primeiros 10 anos. | [5 empty] | Total: | 19.37