## Folha 1
RTA022 | m | Encontro de forro contínuo de placas de escaiola com paramento vertical.
Formação de encontro entre o forro contínuo de placas de escaiola e o paramento vertical, através da fixação ao paramento de moldura pré-fabricada de escaiola de 4x6 cm, para apoio perimetral das placas; deixando uma separação mínima de 5 mm entre as placas e o paramento. Incluindo cola para escaiola para a fixação das peças.
Insumo |  |  | Un | Descrição | Rend. | Preço unitário | Preço Insumo
mt09eyc030 |  |  | kg | Cola para escaiola. | 0.15 | 0.76 | 0.11
mt12fre010ae |  |  | m | Moldura de escaiola, de 4x6 cm, para solução perimetral de forro. | 1.1 | 4.24 | 4.66
mo035 |  |  | h | Escaiolador. | 0.128 | 24.01 | 3.07
mo117 |  |  | h | Servente de escaiolador. | 0.128 | 20.96 | 2.68
|  |  | % | Custos diretos complementares | 2 | 10.52 | 0.21
Custo de manutenção decenal: R$ 1,82 nos primeiros 10 anos. | [5 empty] | Total: | 10.73