## Folha 1
RTA022 | m | Encontro de forro contínuo de placas de escaiola com paramento vertical.
Formação de encontro entre o forro contínuo de placas de escaiola e o paramento vertical, através da formação de uma moldura perimetral de escaiola de 4 cm; deixando uma separação mínima de 5 mm entre as placas e o paramento. Incluindo pasta de escaiola para a fixação das peças e o enchimento das juntas.
Insumo |  |  | Un | Descrição | Rend. | Preço unitário | Preço Insumo
mt09pes010 |  |  | m³ | Pasta de escaiola. | 0.001 | 271.88 | 0.27
mt12fre010eh |  |  | m | Fossa de escaiola, de 4 cm, para solução perimetral de forro. | 1.1 | 4.24 | 4.66
mo035 |  |  | h | Escaiolador. | 0.208 | 24.01 | 4.99
mo117 |  |  | h | Servente de escaiolador. | 0.208 | 20.96 | 4.36
|  |  | % | Custos diretos complementares | 2 | 14.28 | 0.29
Custo de manutenção decenal: R$ 2,48 nos primeiros 10 anos. | [5 empty] | Total: | 14.57