## Folha 1
RTA022 | m |  | Encontro de forro contínuo de placas de escaiola com paramento vertical.
Formação de encontro entre o forro contínuo de placas de escaiola e o paramento vertical, através da formação de junta elástica perimetral com banda de poliestireno, à qual será encostada a placa de escaiola, e posterior recobrimento com fita de papel; deixando uma separação mínima de 5 mm entre as placas e o paramento. Incluindo banda de poliestireno, pasta de escaiola para o enchimento das juntas e fita de papel.
Insumo |  | Un |  | Descrição | Rend. | Preço unitário | Preço Insumo
mt27wav030 |  | m |  | Fita de papel de 5 cm de largura. | 1 | 0.21 | 0.21
mt16pea020b |  | m² |  | Painel rígido de poliestireno expandido, borda lateral reta, de 20 mm de espessura, resistência térmica 0,55 m²K/W, condutibilidade térmica 0,036 W/(mK), para junta de dilatação. | 0.02 | 5.64 | 0.11
mt09pes010 |  | m³ |  | Pasta de escaiola. | 0.001 | 271.88 | 0.27
mo035 |  | h |  | Escaiolador. | 0.281 | 24.01 | 6.75
mo117 |  | h |  | Servente de escaiolador. | 0.281 | 20.96 | 5.89
|  | % |  | Custos diretos complementares | 2 | 13.23 | 0.26
Custo de manutenção decenal: R$ 2,29 nos primeiros 10 anos. | [5 empty] | Total: | 13.49