## Folha 1
RTM060 | m² |  | Rodateto de madeira.
Rodateto de MDF, de 60x25 mm, com acabamento em melamina imitação madeira de imbuia, para forro situado a uma altura maior ou igual a 4 m, fixado ao paramento com buchas em "T" e parafusos. Inclusive pequeno material auxiliar.
Insumo |  | Un |  | Descrição | Rend. | Preço unitário | Preço Insumo
mt12ftb040c |  | m |  | Rodateto de MDF, de 60x25 mm, com acabamento em melamina imitação madeira de imbuia. | 1.05 | 11.1 | 11.66
mt12ftb050 |  | Un |  | Bucha em "T" de polietileno de alta densidade, para fixação de rodapés, rodatetos e rodameios. | 2.5 | 0.21 | 0.53
mt08var201dg |  | Un |  | Parafuso de latão para madeira com rosca soberba, cabeça chata e fenda Philips, de 3,5 mm de diâmetro e 30 mm de comprimento. | 2.5 | 0.43 | 1.08
mo015 |  | h |  | Montador de forros. | 0.104 | 27.47 | 2.86
mo082 |  | h |  | Ajudante de montador de forros. | 0.104 | 18.75 | 1.95
|  | % |  | Custos diretos complementares | 2 | 18.08 | 0.36
Custo de manutenção decenal: R$ 6,09 nos primeiros 10 anos. | [5 empty] | Total: | 18.44