## Folha 1
SAL040 | Un | Lavatório mural, de porcelana sanitária, "ROCA".
Lavatório de porcelana sanitária, mural, modelo Diverta "ROCA", cor Blanco, de 750x440 mm, equipado com torneira monocomando de prateleira para lavatório, com cartucho cerâmico e limitador de vazão a 6 l/min, acabamento cromado, modelo Thesis, e elemento de drenagem, acabamento cromado. Inclusive jogo de fixação e silicone para rejuntamento.
Insumo |  | Un | Descrição | Rend. | Preço unitário | Preço Insumo
mt30lpr060a |  | Un | Lavatório de porcelana sanitária, mural, modelo Diverta "ROCA", cor Blanco, de 750x440 mm, com jogo de fixação. | 1 | 961.31 | 961.31
mt31gmo101a |  | Un | Torneira monocomando de prateleira para lavatório, com cartucho cerâmico e limitador de vazão a 6 l/min, acabamento cromado, modelo Thesis "ROCA", com fixador de corrente e ligações de alimentação flexíveis. | 1 | 774.64 | 774.64
mt36www005d |  | Un | Acoplamento à parede incorporado com plafon, ABS, série B, acabamento cromado, para escoamento de águas residuais (a baixa e alta temperatura) no interior dos edifícios, ligação mista de 1 1/4"x40 mm de diâmetro, com válvula de drenagem. | 1 | 167.47 | 167.47
mt30lla010 |  | Un | Válvula de secionamento de 1/2", para lavatório ou bidê, acabamento cromado. | 2 | 60.66 | 121.32
mt30www005 |  | Un | Cartucho de 300 ml de silicone ácida monocomponente, fungicida, para vedação de juntas em ambientes úmidos. | 0.012 | 22.39 | 0.27
mo008 |  | h | Encanador. | 1.306 | 40.91 | 53.43
|  | % | Custos diretos complementares | 2 | 2078.44 | 41.57
Custo de manutenção decenal: R$ 318,00 nos primeiros 10 anos. |  |  |  |  | Total: | 2120.01