## Folha 1
SCE030 | Un | Placa para bancada.
Placa vitrocerâmica para bancada, com comandos laterais, marco de vidro biselado.
Insumo |  |  | Un | Descrição | Rend. | Preço unitário | Preço Insumo
mt32pvs010b |  |  | Un | Placa vitrocerâmica, com comandos laterais, marco de vidro biselado. | 1 | 1251.85 | 1251.85
mt32war010 |  |  | kg | Vedante elástico de poliuretano monocomponente para juntas. | 0.2 | 26.46 | 5.29
mo003 |  |  | h | Eletricista. | 0.729 | 25.85 | 18.84
mo102 |  |  | h | Ajudante de eletricista. | 0.729 | 19.79 | 14.43
|  |  | % | Custos diretos complementares | 2 | 1290.41 | 25.81
Custo de manutenção decenal: R$ 2.105,95 nos primeiros 10 anos. | [5 empty] | Total: | 1316.22