## Folha 1
SCE030 | Un | Placa para bancada.
Placa de cocção a gás série Normal para bancada, convencional.
Insumo |  |  | Un | Descrição | Rend. | Preço unitário | Preço Insumo
mt32pgs010a |  |  | Un | Placa de cocção a gás (butano/propano ou natural), convencional. | 1 | 317.49 | 317.49
mt32war010 |  |  | kg | Vedante elástico de poliuretano monocomponente para juntas. | 0.2 | 26.46 | 5.29
mo003 |  |  | h | Eletricista. | 0.729 | 25.85 | 18.84
mo102 |  |  | h | Ajudante de eletricista. | 0.729 | 19.79 | 14.43
|  |  | % | Custos diretos complementares | 2 | 356.05 | 7.12
Custo de manutenção decenal: R$ 581,07 nos primeiros 10 anos. | [5 empty] | Total: | 363.17