## Folha 1
SCE030 | Un | Placa para bancada.
Placa de cocção a gás série Cristal para bancada, com superfície de vidro temperado.
Insumo |  | Un | Descrição | Rend. | Preço unitário | Preço Insumo
mt32pgs015a |  | Un | Placa de cocção a gás (butano/propano ou natural), com superfície de vidro temperado. | 1 | 511.25 | 511.25
mt32war010 |  | kg | Vedante elástico de poliuretano monocomponente para juntas. | 0.2 | 26.46 | 5.29
mo003 |  | h | Eletricista. | 0.729 | 25.85 | 18.84
mo102 |  | h | Ajudante de eletricista. | 0.729 | 19.79 | 14.43
|  | % | Custos diretos complementares | 2 | 549.81 | 11
Custo de manutenção decenal: R$ 897,30 nos primeiros 10 anos. |  |  |  |  | Total: | 560.81