## Folha 1
SCE030 | Un |  | Placa para bancada.
Placa de cocção a gás série Cristal para bancada, com superfície de vidro temperado lux.
Insumo |  | Un |  | Descrição | Rend. | Preço unitário | Preço Insumo
mt32pgs015b |  | Un |  | Placa de cocção a gás (butano/propano ou natural), com superfície de vidro temperado lux. | 1 | 866.18 | 866.18
mt32war010 |  | kg |  | Vedante elástico de poliuretano monocomponente para juntas. | 0.2 | 26.46 | 5.29
mo003 |  | h |  | Eletricista. | 0.729 | 25.85 | 18.84
mo102 |  | h |  | Ajudante de eletricista. | 0.729 | 19.79 | 14.43
|  | % |  | Custos diretos complementares | 2 | 904.74 | 18.09
Custo de manutenção decenal: R$ 1.476,53 nos primeiros 10 anos. | [5 empty] | Total: | 922.83