## Folha 1
SDP010 | m | Banda protectora.
Banda protectora de PVC, de 150 mm de largura e 7 mm de espessura, de cor preto, fixada através cola de poliuretano e parafusos ao paramento.
Insumo |  |  | Un | Descrição | Rend. | Preço unitário | Preço Insumo
mt53pdi010ce |  |  | m | Banda protectora de PVC, de 150 mm de largura e 7 mm de espessura, de cor preto. | 1.05 | 49.58 | 52.06
mt47adc110a |  |  | kg | Cola especial de poliuretano bicomponente. | 0.3 | 12.47 | 3.74
mt12ppl016 |  |  | Un | Parafuso autoatarraxante protegido contra a oxidação. | 4 | 0.11 | 0.44
mo011 |  |  | h | Montador. | 0.104 | 25.85 | 2.69
mo080 |  |  | h | Ajudante de montador. | 0.104 | 20.67 | 2.15
|  |  | % | Custos diretos complementares | 2 | 61.08 | 1.22
Custo de manutenção decenal: R$ 33,12 nos primeiros 10 anos. | [5 empty] | Total: | 62.3