## Folha 1
SDP010 | m | Banda protectora.
Banda protectora de PVC, de 400 mm de largura e 4,5 mm de espessura, de cor cinza, fixada através parafusos ao paramento.
Insumo |  | Un | Descrição | Rend. | Preço unitário | Preço Insumo
mt53pdi010fa |  | m | Banda protectora de PVC, de 400 mm de largura e 4,5 mm de espessura, de cor cinza. | 1.05 | 144.52 | 151.75
mt12ppl016 |  | Un | Parafuso autoatarraxante protegido contra a oxidação. | 4 | 0.11 | 0.44
mo011 |  | h | Montador. | 0.052 | 25.85 | 1.34
mo080 |  | h | Ajudante de montador. | 0.052 | 20.67 | 1.07
|  | % | Custos diretos complementares | 2 | 154.6 | 3.09
Custo de manutenção decenal: R$ 83,83 nos primeiros 10 anos. |  |  |  |  | Total: | 157.69