## Folha 1
UDE010 | Un | Equipamento.
Equipamento desportivo para campo de paddle.
Insumo |  | Un | Descrição | Rend. | Preço unitário | Preço Insumo
mt10hmf060ana |  | m³ | Concreto simples C20 classe de agressividade ambiental I e tipo de ambiente rural, brita 1, consistência S50, dosado em central, segundo ABNT NBR 8953. | 0.3 | 250.49 | 75.15
mt47ede011b |  | Un | Bainha de alumínio para ancoragem no solo de poste de paddle, em tubo de 93 mm de diâmetro e 420 mm de comprimento, com tampa. | 2 | 113.58 | 227.16
mt47ede010b |  | Un | Equipamento desportivo para campo de paddle, composto de rede de nylon reforçado, postes de apoio e acessórios regulamentares, segundo norma federativa. | 2 | 1933.04 | 3866.08
mo040 |  | h | Oficial de 1ª de construção civil. | 4.617 | 16.3 | 75.26
mo085 |  | h | Ajudante de construção civil. | 4.617 | 10.1 | 46.63
|  | % | Meios auxiliares | 2 | 4290.28 | 85.81
|  | % | Custos indiretos | 3 | 4376.09 | 131.28
Custo de manutenção decenal: R$ 2.659,35 nos primeiros 10 anos. |  |  |  |  | Total: | 4507.37