## Folha 1
UIA010 |  |  | Un | Caixa de ligação elétrica.
Caixa de ligação elétrica, pré-fabricada de concreto, sem fundo, visitável, de 30x30x30 cm de medidas interiores, com marco de chapa galvanizada e tampa de concreto armado aligeirado, de 39,5x38,5 cm.
Insumo | Un | Descrição |  |  | Rend. | Preço unitário | Preço Insumo
mt35arg100a | Un | Caixa de ligação elétrica, pré-fabricada de concreto, sem fundo, visitável, de 30x30x30 cm de medidas interiores, com paredes rebaixadas para a entrada de tubos, capaz de suportar uma carga de 400 kN. |  |  | 1 | 20.43 | 20.43
mt35arg105a | Un | Marco de chapa galvanizada e tampa de concreto armado aligeirado, de 39,5x38,5 cm, para caixa de ligação elétrica, capaz de suportar uma carga de 125 kN. |  |  | 1 | 51.28 | 51.28
mt01arr010a | t | Brita de pedreira, de 19 a 25 mm de diâmetro. |  |  | 0.29 | 18.7 | 5.42
mo041 | h | Oficial de obras de construção civil. |  |  | 0.56 | 18.71 | 10.48
mo087 | h | Ajudante de obras de construção civil. |  |  | 0.923 | 14.77 | 13.63
| % | Custos diretos complementares |  |  | 2 | 101.24 | 2.02
Custo de manutenção decenal: R$ 5,16 nos primeiros 10 anos. | [5 empty] | Total: | 103.26