## Folha 1
UMA020 | Un | Grelha de ferro fundido, para proteção de canteiro de árvore.
Grelha de ferro fundido, de 120x120 mm, para proteção de canteiro de árvore.
Insumo |  | Un | Descrição | Rend. | Preço unitário | Preço Insumo
mt10hmf060ana |  | m³ | Concreto simples C20 classe de agressividade ambiental I e tipo de ambiente rural, brita 1, consistência S50, dosado em central, segundo ABNT NBR 8953. | 0.21 | 316.08 | 66.38
mt52mur070a |  | Un | Grelha de ferro fundido, de 120x120 mm, para proteção de canteiro de árvore, composta por um corpo de três peças: duas delas formam o quadrado exterior e envolvem um círculo interior de 100 cm de diâmetro, que recebe a uma terceira peça com um círculo excêntrico de 63 cm de diâmetro; apoiado por gravidade sobre um marco perimetral de aço galvanizado. | 1 | 2417.16 | 2417.16
mo041 |  | h | Oficial de obras de construção civil. | 0.47 | 32.24 | 15.15
mo087 |  | h | Ajudante de obras de construção civil. | 0.47 | 30.23 | 14.21
|  | % | Custos diretos complementares | 2 | 2512.9 | 50.26
Custo de manutenção decenal: R$ 1.948,00 nos primeiros 10 anos. |  |  |  |  | Total: | 2563.16