## Folha 1
UMG010 |  |  | Un | Conjunto de diversões infantis "KOMPAN".
Conjunto de diversões infantis, solução clássica "KOMPAN", para 81 m² de área de ocupação, composto por baloiço, modelo Basic900P; casa com mesas e bancos, modelo Casita Roja M7000P; equipamento oscilante, modelo Spinner ELE400024; jogo de mola, modelo Gallo Bromista M101P; escorrega, modelo Cueva de Aladino M326P.
Insumo | Un | Descrição |  |  | Rend. | Preço unitário | Preço Insumo
mt52jik010a | Un | Baloiço, série Moments, modelo Basic900P "KOMPAN", para crianças de 2 a 6 anos, com zona de segurança de 31,5 m² e 1,2 m de altura livre de queda, para embutir no terreno, inclusive elementos de fixação. |  |  | 1 | 3884.64 | 3884.64
mt52jik020a | Un | Casa com mesas e bancos, série Moments, modelo Casita Roja M7000P "KOMPAN", para crianças de 2 a 6 anos, com zona de segurança de 17,4 m² e 0,6 m de altura livre de queda, para embutir no terreno, inclusive elementos de fixação. |  |  | 1 | 9989.06 | 9989.06
mt52jik030a | Un | Equipamento oscilante, série Moments, modelo Spinner ELE400024 "KOMPAN", para crianças de 4 a 15 anos, com zona de segurança de 9,8 m² e 0,6 m de altura livre de queda, para embutir no terreno com cubo de concreto, inclusive elementos de fixação. |  |  | 1 | 2677.62 | 2677.62
mt10hmf060ana | m³ | Concreto simples C20 classe de agressividade ambiental I e tipo de ambiente rural, brita 1, consistência S50, dosado em central, segundo ABNT NBR 8953. |  |  | 0.1 | 317.82 | 31.78
mt52jik040a | Un | Jogo de mola, série Moments, modelo Gallo Bromista M101P "KOMPAN", para crianças de 2 a 6 anos, com zona de segurança de 7,4 m² e 0,47 m de altura livre de queda, para embutir no terreno, inclusive elementos de fixação. |  |  | 1 | 1872.95 | 1872.95
mt52jik050a | Un | Escorrega, série Moments, modelo Cueva de Aladino M326P "KOMPAN", para crianças de 2 a 6 anos, com zona de segurança de 14,9 m² e 1 m de altura livre de queda, para embutir no terreno, inclusive elementos de fixação. |  |  | 1 | 8310.34 | 8310.34
mq04cag010a | h | Caminhão com grua de carga máxima 6 t. |  |  | 1.007 | 125.31 | 126.19
mo041 | h | Oficial de 1ª de construção civil. |  |  | 16.231 | 14.11 | 229.02
mo087 | h | Ajudante de construção civil. |  |  | 9.017 | 10.39 | 93.69
| % | Meios auxiliares |  |  | 2 | 27215.29 | 544.31
| % | Custos indiretos |  |  | 3 | 27759.6 | 832.79
Custo de manutenção decenal: R$ 5.718,48 nos primeiros 10 anos. | [5 empty] | Total: | 28592.39