## Folha 1
UMG110 |  |  | Un | Complemento do sistema de pavimentação exterior CIVIS'AGORA "TAU CERÁMICA", para jogos infantis.
Complemento do sistema de pavimentação exterior CIVIS'AGORA "TAU CERÁMICA", para integrar no piso, cujo desenho imita um jogo para crianças de 5 pares, formados por um desenho e a sua silhueta monocor associada, orientado para reforçar o conhecimento das formas e a sua associação, premiando a resposta correta através de som, formado por 18 m² de piso de ladrilhos de grés porcelânico, série CIVIS'AGORA, 10 ladrilhos série Urban Unik Sens, com sensores eletrônicos incorporados e uma unidade de controle Civis Play Duo Centro Control, com placa eletrônica incorporada; inclusive módulo de controle e fonte de alimentação, tudo assente com cimento cola melhorado, C2 TE S1, com deslizamento reduzido e tempo de colocação ampliado T200 Flex-Porcelánico "TAU CERÁMICA", enchimento de juntas com argamassa técnica colorida, C G2, Line-Fix "TAU CERÁMICA", para enchimento de juntas de ladrilhos cerâmicos, com junta de entre 3 e 15 mm e limpeza final com limpador químico Desin-Cer "TAU CERÁMICA".
Insumo | Un | Descrição |  |  | Rend. | Preço unitário | Preço Insumo
mt18bct045c | Un | Complemento Civis Play Duo, para integrar no piso, cujo desenho imita um jogo para crianças de 5 pares, formados por um desenho e a sua silhueta monocor associada, orientado para reforçar o conhecimento das formas e a sua associação, premiando a resposta correta através de som, formado por 18 m² de piso de ladrilhos de grés porcelânico, série CIVIS'AGORA "TAU CERÁMICA", com coeficiente de absorção de água E<5%, de 40x40 cm, 15 mm de espessura, com acabamento em relevo Toe Clearance e desenho estrutural Strongrib, no reverso do ladrilho; carga de ruptura maior que 5 kN, segundo ISO 10545-4; resistente à geada; resistente a agentes químicos, segundo ISO 10545-13; resistente às manchas, segundo ISO 10545-14, 10 ladrilhos série Urban Unik Sens, com sensores eletrônicos incorporados e uma unidade de controle Civis Play Duo Centro Control, com placa eletrônica incorporada; inclusive módulo de controle e fonte de alimentação. |  |  | 1 | 9582.35 | 9582.35
mt09mtc010j | kg | Cimento cola melhorado, C2 TE S1, com deslizamento reduzido e tempo de colocação ampliado T200 Flex-Porcelánico, "TAU CERÁMICA", para a colocação em camada fina do pavimentos e revestimentos de material cerâmico em interiores e exteriores, composto por cimentos de alta resistência, inertes selecionados e alto conteúdo de resinas sintéticas. |  |  | 117.6 | 1.15 | 135.24
mt09mtc020a | kg | Argamassa técnica colorida, C G2, Line-Fix "TAU CERÁMICA", para enchimento de juntas de ladrilhos cerâmicos, com junta de entre 3 e 15 mm, "TAU CERÁMICA". |  |  | 49 | 1.86 | 91.14
mt09mtc100 | l | Limpador químico Desin-Cer Ext "TAU CERÁMICA", desencrustante de restos de cimento sobre qualquer superfície. |  |  | 1.96 | 2.42 | 4.74
mo041 | h | Oficial de 1ª de construção civil. |  |  | 7.597 | 14.11 | 107.19
mo087 | h | Ajudante de construção civil. |  |  | 7.597 | 10.39 | 78.93
mo003 | h | Oficial de 1ª eletricista. |  |  | 2.818 | 14.58 | 41.09
mo102 | h | Ajudante de eletricista. |  |  | 2.818 | 10.37 | 29.22
| % | Meios auxiliares |  |  | 2 | 10069.9 | 201.4
| % | Custos indiretos |  |  | 3 | 10271.3 | 308.14
Custo de manutenção decenal: R$ 1.481,12 nos primeiros 10 anos. | [5 empty] | Total: | 10579.44