## Folha 1
UPE010 | Un |  | Escada.
Escada com corrimões de aço inoxidável em piscinas.
Insumo |  | Un |  | Descrição | Rend. | Preço unitário | Preço Insumo
mt35ttc010b |  | m |  | Condutor de cobre nu, de 35 mm². | 6 | 10.74 | 64.44
mt35tte030a |  | Un |  | Placa de aço galvanizado para aterramento, de 500x500x3 mm, com borne de ligação. | 1 | 124.13 | 124.13
mt47pep010a |  | Un |  | Escada para saída de piscina realizada com tubo de 43 mm de diâmetro de aço inoxidável AISI-304, acabamento polido brilhante, com 2 degraus e corrimão simétrico, inclusive barras metálicas de fixação, juntas elásticas, buchas de ancoragem, parafusos e embelezadores. | 1 | 418.64 | 418.64
mt09moe040 |  | Un |  | Argamassa expansiva. | 2 | 7.8 | 15.6
mt35www020 |  | Un |  | Material auxiliar para instalações de aterramento. | 2 | 4.39 | 8.78
mo003 |  | h |  | Oficial de 1ª eletricista. | 1.354 | 14.58 | 19.74
mo102 |  | h |  | Ajudante de eletricista. | 1.354 | 10.37 | 14.04
mo041 |  | h |  | Oficial de 1ª de construção civil. | 2.257 | 14.11 | 31.85
mo087 |  | h |  | Ajudante de construção civil. | 2.257 | 10.39 | 23.45
|  | % |  | Meios auxiliares | 2 | 720.67 | 14.41
|  | % |  | Custos indiretos | 3 | 735.08 | 22.05
Custo de manutenção decenal: R$ 128,71 nos primeiros 10 anos. | [5 empty] | Total: | 757.13