## Folha 1
UPI020 | Un | Projetor subaquático para piscina de tanque de concreto.
Projetor de luz multicor, de plástico, de cor branca, com marco metálico, de 18 W de potência, 252 led, alimentação a 12 Vcc, proteção IP675, para piscina de tanque de concreto.
Insumo |  | Un | Descrição | Rend. | Preço unitário | Preço Insumo
mt47pil020ub |  | Un | Projetor de luz multicor, de plástico, de cor branca, com marco metálico, de 18 W de potência, 252 led, alimentação a 12 Vcc, proteção IP675, para piscina de tanque de concreto, com fixação através de cruz, buchas e parafusos. | 1 | 777.71 | 777.71
mt34www011 |  | Un | Material auxiliar para instalação de dispositivo de iluminação. | 1 | 3.79 | 3.79
mo003 |  | h | Eletricista. | 0.416 | 25.85 | 10.75
mo102 |  | h | Ajudante de eletricista. | 0.416 | 19.79 | 8.23
|  | % | Custos diretos complementares | 2 | 800.48 | 16.01
Custo de manutenção decenal: R$ 444,17 nos primeiros 10 anos. |  |  |  |  | Total: | 816.49