## Folha 1
UPT020 | m² |  | Revestimento de tanque de piscina com ladrilhos de grés.
Revestimento de ladrilho de grés cor azul, acabamento anti-deslizante classe C, de 24,5x12x9 mm, em tanques de piscina.
Insumo |  | Un |  | Descrição | Rend. | Preço unitário | Preço Insumo
mt18bdk010iu |  | m² |  | Ladrilho de grés cor azul, acabamento anti-deslizante classe C, de 24,5x12x9 mm. | 1 | 29.62 | 29.62
mt08aaa010a |  | m³ |  | Água. | 0.006 | 3.42 | 0.02
mt01arg005a |  | t |  | Areia de pedreira, para argamassa preparada em obra. | 0.044 | 46.55 | 2.05
mt08cem002 |  | kg |  | Cimento cinza em sacos. | 13.5 | 0.56 | 7.56
mt08adt010 |  | kg |  | Aditivo hidrófugo para impermeabilização de argamassas ou concretos. | 0.27 | 2.74 | 0.74
mt47pre010 |  | Un |  | Material complementar para revestimento de piscinas. | 1 | 2.04 | 2.04
mt09mcr021r |  | kg |  | Cimento cola melhorado, C2 TE, com deslizamento reduzido e tempo de colocação ampliado, cor branca. | 4 | 1.48 | 5.92
mt09mcr080a |  | kg |  | Argamassa de rejuntamento de resinas reativas RG, para junta aberta entre 3 e 15 mm. | 0.5 | 21.52 | 10.76
mq06hor010 |  | h |  | Betoneira. | 0.021 | 3.8 | 0.08
mo024 |  | h |  | Ladrilhista (azulejista). | 0.729 | 18.71 | 13.64
mo062 |  | h |  | Ajudante de ladrilhista (azulejista). | 0.802 | 14.77 | 11.85
|  | % |  | Custos diretos complementares | 3 | 84.28 | 2.53
Custo de manutenção decenal: R$ 7,81 nos primeiros 10 anos. | [5 empty] | Total: | 86.81