## Folha 1
UPT021 | Un |  | Peças especiais cerâmicas para arremates de piscina.
Peça convexa de ligação entre arestas a meia cana, de grés esmaltado, cor azul, para revestimento de tanques de piscina.
Insumo |  | Un |  | Descrição | Rend. | Preço unitário | Preço Insumo
mt18ktc013a |  | Un |  | Peça convexa de ligação entre arestas a meia cana, de grés esmaltado, cor azul para revestimento de tanque de piscina. | 1 | 9.27 | 9.27
mt09mcr021r |  | kg |  | Cimento cola melhorado, C2 TE, com deslizamento reduzido e tempo de colocação ampliado, cor branca. | 0.05 | 1.48 | 0.07
mt09mcr080a |  | kg |  | Argamassa de rejuntamento de resinas reativas RG, para junta aberta entre 3 e 15 mm. | 0.001 | 21.52 | 0.02
mo024 |  | h |  | Ladrilhista (azulejista). | 0.073 | 18.71 | 1.37
|  | % |  | Custos diretos complementares | 3 | 10.73 | 0.32
Custo de manutenção decenal: R$ 0,99 nos primeiros 10 anos. | [5 empty] | Total: | 11.05