## Folha 1
UPT021 | Un |  | Peças especiais cerâmicas para arremates de piscina.
Peça côncava de ligação entre arestas em ângulo curvo, de grés esmaltado, cor azul de 7,2x7,2 cm, para revestimento de tanques de piscina.
Insumo |  | Un |  | Descrição | Rend. | Preço unitário | Preço Insumo
mt18ktc016a |  | Un |  | Peça côncava de ligação entre arestas em ângulo curvo, de grés esmaltado, cor azul de 7,2x7,2 cm, para revestimento de tanque de piscina. | 1 | 9.27 | 9.27
mt09mcr021r |  | kg |  | Cimento cola melhorado, C2 TE, com deslizamento reduzido e tempo de colocação ampliado, cor branca. | 0.05 | 1.48 | 0.07
mt09mcr080a |  | kg |  | Argamassa de rejuntamento de resinas reativas RG, para junta aberta entre 3 e 15 mm. | 0.001 | 21.52 | 0.02
mo024 |  | h |  | Ladrilhista (azulejista). | 0.073 | 18.71 | 1.37
|  | % |  | Custos diretos complementares | 3 | 10.73 | 0.32
Custo de manutenção decenal: R$ 0,99 nos primeiros 10 anos. | [5 empty] | Total: | 11.05