## Folha 1
URM040 | m |  | Linha elétrica.
Linha elétrica monofásica enterrada para alimentação de electroválvulas e automatismos de irrigação, formada por cabos unipolares com condutores de cobre, XV Eca 3G2,5 mm², sendo a sua tensão atribuída de 0,6/1 kV, protegido por tubo de polietileno de parede dupla de 40 mm de diâmetro.
Insumo |  | Un |  | Descrição | Rend. | Preço unitário | Preço Insumo
mt01ara010a |  | m³ |  | Areia com granulometria de 0 a 5 mm de diâmetro, limpa. | 0.083 | 40.28 | 3.34
mt35aia080aa |  | m |  | Tubo curvável, fornecido em rolo, de polietileno de parede dupla (lisa pelo interior e corrugada pelo exterior), de cor laranja, de 40 mm de diâmetro nominal, para canalização enterrada, resistência à compressão 250 N, com grau de proteção IP549. | 1 | 12.08 | 12.08
mt35cep050b |  | m |  | Cabo unipolar XV, sendo a sua tensão nominal de 0,6/1 kV, reação ao fogo classe Eca segundo NP EN 50575, com condutor multifilar de cobre classe 1 de 2,5 mm² de seção, com isolamento de polietileno reticulado e bainha exterior de PVC. Segundo IEC 60502-1. | 3 | 2.18 | 6.54
mt35www010 |  | Un |  | Material auxiliar para instalações eléctricas. | 0.2 | 9.91 | 1.98
mq04dua020b |  | h |  | Dumper de descarga frontal de 2 t de carga útil. | 0.008 | 38.18 | 0.31
mq02rop020 |  | h |  | Apiloador (Saltitão) de condução manual, de 80 kg, com placa de 30x30 cm. | 0.062 | 14.42 | 0.89
mq02cia020j |  | h |  | Caminhão cisterna, de 8 m³ de capacidade. | 0.001 | 437.33 | 0.44
mo041 |  | h |  | Oficial de obras de construção civil. | 0.05 | 32.24 | 1.61
mo087 |  | h |  | Ajudante de obras de construção civil. | 0.05 | 30.23 | 1.51
mo003 |  | h |  | Eletricista. | 0.048 | 40.91 | 1.96
mo102 |  | h |  | Ajudante de eletricista. | 0.037 | 30.78 | 1.14
|  | % |  | Custos diretos complementares | 2 | 31.8 | 0.64
Custo de manutenção decenal: R$ 7,46 nos primeiros 10 anos. | [5 empty] | Total: | 32.44