## Folha 1
UXB010 | m | Lancil para jardim.
Lancil cerâmico, 40x20x15 cm, para jardim, sobre base de concreto simples.
Insumo |  |  | Un | Descrição | Rend. | Preço unitário | Preço Insumo
mt10hmf060aha |  |  | m³ | Concreto simples C20 classe de agressividade ambiental I e tipo de ambiente rural, brita 1, consistência S50, dosado em central, segundo ABNT NBR 8953. | 0.042 | 251.57 | 10.57
mt09mor010c |  |  | m³ | Argamassa de cimento CEM II/B-L 32,5 N tipo M-5, confeccionada em obra com 230 kg/m³ de cimento e uma proporção em volume 1/6. | 0.004 | 311.28 | 1.25
mt18jbc010b |  |  | Un | Lancil cerâmico, 40x20x15 cm, para jardim, com face superior arredondada ou facetada. | 2.625 | 8.04 | 21.11
mt09mor010c |  |  | m³ | Argamassa de cimento CEM II/B-L 32,5 N tipo M-5, confeccionada em obra com 230 kg/m³ de cimento e uma proporção em volume 1/6. | 0.001 | 311.28 | 0.31
mo040 |  |  | h | Oficial de 1ª de construção civil. | 0.233 | 16.3 | 3.8
mo085 |  |  | h | Ajudante de construção civil. | 0.233 | 10.1 | 2.35
|  |  | % | Meios auxiliares | 2 | 39.39 | 0.79
|  |  | % | Custos indiretos | 3 | 40.18 | 1.21
Custo de manutenção decenal: R$ 3,73 nos primeiros 10 anos. | [5 empty] | Total: | 41.39