## Folha 1
UXB010 | m | Lancil para jardim.
Lancil de pedra natural, 40x20x15 cm, para jardim, sobre base de concreto simples.
Insumo |  |  | Un | Descrição |  | Rend. | Preço unitário |  | Preço Insumo
mt10hmf060aha |  |  | m³ | Concreto simples C20 classe de agressividade ambiental I e tipo de ambiente rural, brita 1, consistência S50, dosado em central, segundo ABNT NBR 8953. |  | 0.042 | 251.57 |  | 10.57
mt09mor010c |  |  | m³ | Argamassa de cimento CEM II/B-L 32,5 N tipo M-5, confeccionada em obra com 230 kg/m³ de cimento e uma proporção em volume 1/6. |  | 0.004 | 311.28 |  | 1.25
mt18jbp010b |  |  | Un | Lancil de pedra natural, 40x20x15 cm, para jardim, com face superior arredondada ou facetada. |  | 2.625 | 18.23 |  | 47.85
mt09mor010c |  |  | m³ | Argamassa de cimento CEM II/B-L 32,5 N tipo M-5, confeccionada em obra com 230 kg/m³ de cimento e uma proporção em volume 1/6. |  | 0.001 | 311.28 |  | 0.31
mo040 |  |  | h | Oficial de 1ª de construção civil. |  | 0.233 | 16.3 |  | 3.8
mo085 |  |  | h | Ajudante de construção civil. |  | 0.233 | 10.1 |  | 2.35
|  |  | % | Meios auxiliares |  | 2 | 66.13 |  | 1.32
|  |  | % | Custos indiretos |  | 3 | 67.45 |  | 2.02
Custo de manutenção decenal: R$ 6,25 nos primeiros 10 anos. | [6 empty] | Total: |  | 69.47
Referência e título da norma |  |  |  |  | Aplicabilidade (1) |  |  | Obrigatoriedade (2) |  | Sistema (3)
EN 1343:2012 |  |  |  |  | 192013 |  |  | 192013 |  | 4
Guias de pedra natural para pavimentos exteriores - Requisitos e métodos de ensaio
(1) Data de entrada em vigor da norma harmonizada e início do período de coexistência
(2) Data final do período de coexistência / entrada em vigor da marcação CE
(3) Sistema de avaliação e verificação da regularidade do desempenho