## Folha 1
UXC030 |  |  | m² | Piso contínuo multicamada de argamassa hidráulica polimérica, para exteriores.
Piso contínuo liso de 10 mm de espessura, para exteriores de habitações, urbanizações e espaços públicos com tráfego de pedestres, realizado sobre superfície de concreto (não incluída neste preço), através da aplicação sucessiva de: camada de tinta de fundo tapa-poros e ponte de aderência Weber TP "WEBER CEMARKSA", camada de argamassa autonivelante polimérica para utilização exterior Weber.floor Lex "WEBER CEMARKSA", cor cinzento, e acabamento através de camada de impermeabilização com resina impermeabilizante de altas prestações Weber PU "WEBER CEMARKSA".
Insumo | Un | Descrição |  |  | Rend. | Preço unitário | Preço Insumo
mt10rhg020a | Un | Repercussão, por m² de superfície de concreto, de eliminação por aspiração de pó e outros resíduos. |  |  | 1 | 1.31 | 1.31
mt09wnc070b | kg | Tinta de fundo tapa-poros e ponte de aderência Weber TP "WEBER CEMARKSA", aplicado para regularizar a porosidade e melhorar a aderência dos suportes porosos com absorção, composto de resina acrílica em dispersão aquosa e aditivos específicos. |  |  | 0.2 | 18.14 | 3.63
mt09moc020e | kg | Argamassa autonivelante polimérica para utilização exterior Weber.floor Lex "WEBER CEMARKSA", cor cinzento, composto de cimento cinzento, resina, areia de sílica e aditivos orgânicos e inorgânicos. |  |  | 15 | 2.3 | 34.5
mt09wnc050 | kg | Resina impermeabilizante de altas prestações Weber PU "WEBER CEMARKSA", aplicada para a cura e vedação de pavimentos contínuos de concreto impresso, composta de polímero uretânico alifático com filtros ultravioletas. |  |  | 0.3 | 31.57 | 9.47
mq06pym020 | h | Misturadora-bombeadora para argamassas autonivelantes. |  |  | 0.1 | 21.77 | 2.18
mo040 | h | Oficial de 1ª de construção civil. |  |  | 0.116 | 16.3 | 1.89
mo082 | h | Ajudante de oficial de construção civil. |  |  | 0.116 | 10.1 | 1.17
| % | Meios auxiliares |  |  | 2 | 54.15 | 1.08
| % | Custos indiretos |  |  | 3 | 55.23 | 1.66
Custo de manutenção decenal: R$ 11,95 nos primeiros 10 anos. | [5 empty] | Total: | 56.89