## Folha 1
UXE010 |  |  | m³ | Estabilização de camada base através do fornecimento de material, com meios mecânicos.
Estabilização mecânica de camada base, com material de empréstimo de 35 a 45 cm de espessura, e compactação do material até alcançar uma densidade seca não inferior à 100% da máxima obtida no ensaio Proctor Modificado.
Insumo | Un | Descrição |  |  | Rend. | Preço unitário | Preço Insumo
mt01art030d | m³ | Material de entrega, para formação de aterros. |  |  | 1 | 14.45 | 14.45
mq01pan010b | h | Pá carregadora sobre pneus de 85 CV/1,2 m³. |  |  | 0.026 | 92.99 | 2.42
mq04cab010b | h | Caminhão basculante de 10 t de carga, de 200 CV. |  |  | 0.039 | 70.35 | 2.74
mq01mot010a | h | Motoniveladora de 135 CV. |  |  | 0.015 | 144.59 | 2.17
mq02rov010c | h | Compactador monocilíndrico vibrante auto-propulsado, de 15 t, de 170,95 CV. |  |  | 0.046 | 137.48 | 6.32
mq02cia020j | h | Caminhão cisterna, de 8 m³ de capacidade. |  |  | 0.017 | 85.57 | 1.45
mo083 | h | Ajudante de oficial de construção civil. |  |  | 0.081 | 10.1 | 0.82
| % | Meios auxiliares |  |  | 2 | 30.37 | 0.61
| % | Custos indiretos |  |  | 3 | 30.98 | 0.93
Custo de manutenção decenal: R$ 0,64 nos primeiros 10 anos. | [5 empty] | Total: | 31.91