## Folha 1
UXN030 |  |  | m² | Piso técnico acessível "BUTECH", para exterior.
Piso técnico acessível "BUTECH", para exterior, composto por painel autoportante para o sistema de piso técnico acessível "BUTECH", de 443x443 mm e 24 mm de espessura, classificação 2/2/A/2, formado por um suporte base de material porcelânico, de 10,5 mm de espessura, uma camada de acabamento de grés porcelânico Porcelanosa, série Arizona, cor Antracita, acabamento anti-deslizante, "BUTECH", "PORCELANOSA GRUPO", de 443x443 mm e 10,5 mm de espessura, e uma malha de fibra ignífuga colocada entre ambas as peças, aderida com resinas sintéticas, para garantir a rigidez do conjunto, apoiados sobre pés reguláveis de polipropileno com carga mineral, de cor preto, com base redonda, para alturas entre 55 e 75 mm.
Insumo | Un | Descrição |  |  | Rend. | Preço unitário | Preço Insumo
mt12pct030aa | Un | Pé regulável de polipropileno com carga mineral, de cor preto, com base redonda, para alturas entre 55 e 75 mm. |  |  | 6 | 12.97 | 77.82
mt12sbs100 | Un | Cartucho de 310 cm³ de pasta de poliuretano P-404 "BUTECH". |  |  | 0.54 | 11.39 | 6.15
mt12sbs020aaad | m² | Painel autoportante para o sistema de piso técnico acessível "BUTECH", de 443x443 mm e 24 mm de espessura, classificação 2/2/A/2, formado por um suporte base de material porcelânico, de 10,5 mm de espessura, uma camada de acabamento de grés porcelânico Porcelanosa, série Arizona, cor Antracita, acabamento anti-deslizante, "BUTECH", "PORCELANOSA GRUPO", de 443x443 mm e 10,5 mm de espessura, e uma malha de fibra ignífuga colocada entre ambas as peças, aderida com resinas sintéticas, para garantir a rigidez do conjunto. |  |  | 1.05 | 166.8 | 175.14
mo011 | h | Oficial de 1ª montador. |  |  | 0.398 | 14.58 | 5.8
mo080 | h | Ajudante de montador. |  |  | 0.398 | 10.39 | 4.14
| % | Meios auxiliares |  |  | 2 | 269.05 | 5.38
| % | Custos indiretos |  |  | 3 | 274.43 | 8.23
Custo de manutenção decenal: R$ 56,53 nos primeiros 10 anos. | [5 empty] | Total: | 282.66