## Folha 1
UXS010 | m² |  | Piso de grama sintética para exteriores.
Piso em grama sintética, para utilização em urbanismo e recintos de ócio.
Insumo |  | Un |  | Descrição | Rend. | Preço unitário | Preço Insumo
mt47adc500a |  | m² |  | Grama sintética, composto de mechas retas de 1/8" de fibra 100% polipropileno, pré-fibrilado, resistente aos raios UV, 2200 decitex, tecidos sobre base de polipropileno drenante, com termo-fixação e vedação com borracha SBR, 7 mm de altura de filamento, 9 mm de altura total de tapete, 1402 g/m² e 88200 mechas/m². | 1 | 18.5 | 18.5
mt47adc110b |  | kg |  | Cola especial de poliuretano bicomponente. | 0.039 | 54.37 | 2.12
mt47adc100b |  | m |  | Banda de geotêxtil. | 0.387 | 6.64 | 2.57
mq07cel010 |  | h |  | Empilhador elevador diesel de dupla tração de 8 t. | 0.008 | 52.42 | 0.42
mo040 |  | h |  | Oficial de 1ª de construção civil. | 0.198 | 16.3 | 3.23
mo085 |  | h |  | Ajudante de construção civil. | 0.198 | 10.1 | 2
|  | % |  | Meios auxiliares | 2 | 28.84 | 0.58
|  | % |  | Custos indiretos | 3 | 29.42 | 0.88
Custo de manutenção decenal: R$ 30,30 nos primeiros 10 anos. | [5 empty] | Total: | 30.3