## Folha 1
UXS030 |  |  | m² | Piso de segurança e proteção contra quedas, de ladrilhos de borracha.
Piso de ladrilhos elásticos de segurança e proteção contra quedas, de borracha reciclada, com o borda com ligação macho-fêmea, cor preto, de 500x500x30 mm, colocado encaixando cada ladrilho com o seguinte, como um puzzle e colando à base cada ladrilho, com cola especial de poliuretano bicomponente.
Insumo | Un | Descrição |  |  | Rend. | Preço unitário | Preço Insumo
mt47adc110a | kg | Cola especial de poliuretano bicomponente. |  |  | 0.8 | 12.82 | 10.26
mt47adc411ba | m² | Placa elástica de segurança e proteção contra quedas, com o borda com ligação macho-fêmea, cor preto, de 500x500x30 mm, composta por resinas de poliuretano, borracha reciclada triturada e pigmentos. |  |  | 1.04 | 80.83 | 84.06
mo041 | h | Oficial de 1ª de construção civil. |  |  | 0.113 | 14.11 | 1.59
mo087 | h | Ajudante de construção civil. |  |  | 0.113 | 10.39 | 1.17
| % | Meios auxiliares |  |  | 2 | 97.08 | 1.94
| % | Custos indiretos |  |  | 3 | 99.02 | 2.97
Custo de manutenção decenal: R$ 14,28 nos primeiros 10 anos. | [5 empty] | Total: | 101.99