## Folha 1
UXS031 |  |  | m | Perímetro para piso de segurança e proteção contra quedas, de ladrilhos de borracha.
Perímetro para piso de segurança, realizado com placa elástica de segurança e proteção contra quedas, de borracha reciclada, com o borda biselado, cor ocre, de 1000x250x20 mm, colado à base com cola especial de poliuretano bicomponente.
Insumo | Un | Descrição |  |  | Rend. | Preço unitário | Preço Insumo
mt47adc110a | kg | Cola especial de poliuretano bicomponente. |  |  | 0.2 | 12.82 | 2.56
mt47adc412ae | m | Placa elástica de segurança e proteção contra quedas, com o borda biselado, cor ocre, de 1000x250x20 mm, composta por resinas de poliuretano, borracha reciclada triturada e pigmentos. |  |  | 1.05 | 28.79 | 30.23
mo041 | h | Oficial de 1ª de construção civil. |  |  | 0.09 | 14.11 | 1.27
mo087 | h | Ajudante de construção civil. |  |  | 0.09 | 10.39 | 0.94
| % | Meios auxiliares |  |  | 2 | 35 | 0.7
| % | Custos indiretos |  |  | 3 | 35.7 | 1.07
Custo de manutenção decenal: R$ 5,15 nos primeiros 10 anos. | [5 empty] | Total: | 36.77