## Folha 1
UXS031 |  |  | m | Perímetro para pavimento de segurança e proteção contra quedas, de ladrilhos de borracha.
Perímetro para pavimento de segurança, realizado com ladrilho elástico de segurança e proteção contra quedas, de borracha, com o bordo biselado, cor vermelho, de 1000x250x60 mm, colado à base com cola especial de poliuretano bicomponente.
Insumo | Un | Descrição |  |  | Rend. | Preço unitário | Preço Insumo
mt47adc412n | m² | Ladrilho elástico de segurança e proteção contra quedas, com o bordo biselado, cor vermelho, de 1000x250x60 mm, composta por resinas de poliuretano, borracha reciclada triturada e pigmentos. |  |  | 1 | 34.44 | 34.44
mt47adc110b | kg | Cola especial de poliuretano bicomponente. |  |  | 0.25 | 18.55 | 4.64
mo039 | h | Oficial de 1ª de construção civil. |  |  | 0.093 | 14.81 | 1.38
mo082 | h | Ajudante de oficial de construção civil. |  |  | 0.093 | 9.2 | 0.86
| % | Meios auxiliares |  |  | 2 | 41.32 | 0.83
| % | Custos indiretos |  |  | 3 | 42.15 | 1.26
Custo de manutenção decenal: R$ 6,08 nos primeiros 10 anos. | [5 empty] | Total: | 43.41