## Folha 1
XAY010 | Un |  | Ensaio de gesso ou escaiola.
Ensaio sobre uma amostra de gesso ou escaiola, com determinação de: granulometria e trabalhabilidade (tempos de pega), análise química, sulfato de cálcio, absorção de água, teor em água combinada e sulfatos.
Insumo |  | Un |  | Descrição | Rend. | Preço unitário | Preço Insumo
mt49des010 |  | Un |  | Repercussão por deslocamento à obra para a coleta de amostras. | 1 | 1.73 | 1.73
mt49yga020 |  | Un |  | Coleta em obra de amostras de gessos ou escaiolas, cujo peso não exceda 50 kg. | 1 | 74.55 | 74.55
mt49yga040 |  | Un |  | Ensaio para determinar a granulometria e trabalhabilidade (tempos de pega) de uma amostra de gesso ou escaiola de construção. | 1 | 246.32 | 246.32
mt49yga050 |  | Un |  | Análise química de gessos ou escaiolas de construção. | 1 | 478.68 | 478.68
mt49yga060 |  | Un |  | Sulfato de cálcio de gessos ou escaiolas de construção, segundo ASTM C471M. | 1 | 238.06 | 238.06
mt49yga100 |  | Un |  | Ensaio para determinar a absorção de uma amostra de gesso ou escaiola pega através de saturação e secagem a 105°C, a densidade aparente e a densidade saturada. | 1 | 93.57 | 93.57
mt49yga120 |  | Un |  | Ensaio para determinar a quantidade de água combinada e sulfatos de uma amostra de gesso ou escaiola. | 1 | 297.76 | 297.76
mt49yga030 |  | Un |  | Relatório de resultados dos ensaios realizados sobre uma amostra de gesso ou escaiola. | 1 | 223.65 | 223.65
|  | % |  | Custos diretos complementares | 2 | 1654.32 | 33.09
[6 empty] | Total: | 1687.41